## fnppsu
Ref | Qty | Value | Recommended part number | Mouser part number | Alternate part number
C1 C2 C3 C4 C9 | 5 | 1uF | C320C105K5N9170 | 80-C320C105K5N9170
C5 C6 | 2 | 0.1uF | C320C104K5R5TA | 80-C320C104K5R
C7 C8 | 2 | 18pF | C315C180J1G | 80-C315C180J1G
C10 | 1 | 4.7uF | T350A475K010AT | 80-T350A475K010AT
J1 | 1 | DE9 | 2301844-1 | 571-2301844-1
J2 | 0 | OUTPUT | 42820-4213 | 538-42820-4213
J3 | 1 | TO SLAVE/FROM MASTER | 22-29-2061 | 538-22-29-2061
J4 | 1 | SENSE | 22-29-2041 | 538-22-29-2041
J5 | 1 | PSU ADDR | 77313-818-10LF | 649-77313-818-10LF
J6 | 1 | SPI | 77313-818-06LF | 649-77313-818-06LF
J9 | 0 | RS232 | 22-29-2031 | 538-22-29-2031
P1 | 1 | FCI_PWRBLADE_51762 | 51762-10602000AALF | 649-51762-10602AALF
R1 | 1 | 6K8 | LR1F6K8 | 279-LR1F6K8
R2 | 1 | 470R | LR1F470R | 279-LR1F470R
R3 | 1 | 15R | LR1F15R | 279-LR1F15R
R4 R5 | 2 | 10R | LR1F10R | 279-LR1F10R
R6 R7 | 2 | 2K2 | LR1F2K2 | 279-LR1F2K2
R8 | 1 | 10K | LR1F10K | 279-LR1F10K
U1 | 1 | ATMEGA328 | ATMEGA328-PU | 556-ATMEGA328-PU
U2 | 1 | MAX232 | MAX232N | 595-MAX232N
U3 | 1 | L7805 | L7805ABV | 511-L7805ABV
U4 | 1 | 8x2 LCD | NHD-0208BZ-FL-YBW | 763-0208BZ-FL-YBW | WH0802A-YYH-JT
Y1 | 1 | 14.7456MHz | 9B-14.7456MAAJ-B | 717-9B-14.7456MAAJ-B