## hveprom
Ref | Qty | Qty (270x) | Qty (MCM6876x) | Value | Recommended part number | Mouser part number
C1 | 1 | 1 | 1 | 100uF | EEU-FC1C101 | 667-EEU-FC1C101
C2 C5 | 2 | 2 | 1 | 680pF | C315C681J1G | 80-C315C681J1G
C3 C12 | 2 | 2 | 1 | 47uF | EEU-FC1V470 | 667-EEU-FC1V470
C4 C6 C7 C8 C9 C11 C10 | 2 | 2 | 1 | 1uF | C320C105K5N5TA9170 | 80-C320C105K5N9170
D1 D3 D4 D5 D7 | 5 | 4 | 2 | 1N4148 | 1N4148 | 512-1N4148
D2 D6 | 2 | 2 | 2 | UF4002 | UF4002 | 512-UF4002
J1 | 0 | 0 | 0 | RS-232 | 2301844-1 | 571-2301844-1
J2 | 1 | 1 | 1 | ARDUINO_PWR | 77311-832-36LF | 649-77311-832-36LF
J3 | 1 | 1 | 1 | ARDUINO_A0_A7 | NOTE: 77311-832-36LF is a 36-way snap off header
J4 | 1 | 1 | 1 | ARDUINO_A8_A15 | Purchase only 3pcs to cover all headers on PCB
J5 | 1 | 1 | 1 | ARDUINO_13_8 | Mating post length is 10.3mm
J6 | 1 | 1 | 1 | ARDUINO_7_0 | (longer than the standard 5.84mm)
J7 | 1 | 1 | 1 | ARDUINO_22_53 | This ensures shield clears USB and DC jacks on Arduino PCB
J8 | 1 | 1 | 1 | ARDUINO_14_21
L1 L2 | 2 | 2 | 1 | 180uH | 7447720181 | 710-7447720181
Q1 Q3 Q4 Q6 Q8 Q9 | 6 | 6 | 3 | BC547 | BC547B | 512-BC547B
Q2 Q5 Q7 | 3 | 3 | 1 | BC327 | BC32740BU | 512-BC32740BU
Q10 | 1 | 1 | 1 | IRF9540 | IRF9540PBF | 844-IRF9540PBF
R1 R2 R3 R4 R6 R10 R11 R12 R13 R14 R18 R19 R20 R21 R22 R23 R24 R25 R26 R27 R30 R33 R34 R35 R36 R37 R38 R39 R40 | 28 | 27 | 16 | 10K | LR1F10K | 279-LR1F10K
R5 R31 | 2 | 2 | 2 | 27K | LR1F27K | 279-LR1F27K
R7 R15 | 2 | 2 | 1 | 560R | LR1F560R | 279-LR1F560R
R8 R28 | 2 | 2 | 2 | 2K2 | LR1F2K2 | 279-LR1F2K2
R9 | 1 | 1 | 1 | 43K | LR1F43K | 279-LR1F43K
R16 | 1 | 1 | 0 | 11K | LR1F11K | 279-LR1F11K
R17 | 1 | 1 | 0 | 3K6 | LR1F3K6 | 279-LR1F3K6
R29 | 1 | 1 | 1 | 47K | LR1F47K | 279-LR1F47K
R32 | 1 | 1 | 0 | 470K | LR1F470K | 279-LR1F470K
SW1 | 1 | 0 | 0 | DEVSEL | SSSF040800 or ASE4204 | 688-SSSF040800 or 506-ASE4204
U1 | 1 | 1 | 1 | 224-3344 | 224-3344 | OBSOLETE - Try eBay
U2 U4 | 2 | 2 | 1 | MC34063 | MC34063EBN | 511-MC34063EBN
U3 | 0 | 0 | 0 | MAX232 | MAX232N | 595-MAX232N
U5 | 1 | 1 | 1 | L7805 | L7805CV | 511-L7805CV
NOTE:
"Qty" is for dual type shield without RS-232 connector
"Qty (270x)" is for 270x/TMS2716 only shield without RS-232 connector
"Qty (MCM6876x)" is for MCM6876x only shield without RS-232 connector