## fanspeed
Ref | Qty | Value | Recommended part number | Mouser part number | Notes
C1 C2 C3 C4 C6 C9 | 6 | 1uF | C320C105K5N9170 | 80-C320C105K5N9170
C5 C10 | 2 | 0.1 | C320C104K5R5TA | 80-C320C104K5R5TA
C7 C8 | 2 | 18pF | C315C180J1G | 80-C315C180J1G
J1 | 1 | PC | 2301844-1 | 571-2301844-1
P1 | 1 | +12V | Any 3 position 2.54mm header |  | Pictured with 22-29-2031
P2 | 1 | SPI | Any 2x3 position 2.54mm header
P3 P6 P7 P8 | 3 | Sensor | Any 3 position 2.54mm header |  | Pictured with 22-29-2031
P4 P5 | 1 | Fan | 47053-1000 | 538-47053-1000
P9 | 0 | RS232 TTL | Any 4 position 2.54mm header
P13 | 0 | RS232 | Any 3 position 2.54mm header
P15 | 0 | SPARE | Any 5 position 2.54mm header
P18 | 0 | I2C | Any 4 position 2.54mm header
Q1 Q2 | 2 | BC547 | BC547B | 512-BC547B
Q3 Q4 | 2 | IRFU5305 | IRFU5305PBF | 942-IRFU5305PBF | Any IPAK/TO-220 P-Ch FET
Q5 | 1 | VP2106N3-G | VP2106N3-G | 689-VP2106N3-G
R1 R3 R4 R5 R6 R7 R8 R9 | 8 | 10K | LR1F10K | 279-LR1F10K
R2 | 1 | 1K5 | LR1F1K5 | 279-LR1F1K5
R10 R11 | 0 | 2K2 | LR1F2K2 | 279-LR1F2K2
R12 | 0 | 10K | No fit | No fit | Pull-up for spare pin on P8
U1 | 1 | MAX232 | MAX232N | 595-MAX232N
U2 | 1 | 78L05 | LM78L05ACZ/NOPB | 926-LM78L05ACZ/NOPB
U3 | 1 | ATMEGA328-PU | ATMEGA328P-PU | 556-ATMEGA328P-PU
U4 | 0 | DS2482-100 | DS2482S-100+ | 700-DS2482S-100
X1 | 1 | 12.288MHz | ABL-12.288MHZ-B2 | 815-ABL-12.288-B2
R14 R15 R16 R17 R18 | 0 | 10K | No fit | No fit | Pull-ups on underside for spare pins (0603)